## C8 - 3.1.1
Obiectivul: REORGANIZARE CIRCULATIE AUTO IN INCINTA - PECICA
Obiectul: LUCRARI RUTIERE
Devizul: MODIFICARE PLATFORMA
Beneficiar : SC SMART MANAGEMENT INVEST SRL
Proiectant : SC COSO CONS SRL
Formularul C8 - Lista cuprinzand consumurile de ore de functionare a utilajelor de constructii
Nr | Simbol | Denumirea utilajului de constructii | Ore de functionare
1 | 5603 | Autocisterna cu dispozitiv de stropire cu m.a.j. 5-8t | 90.57
2 | 3546 | Autogreder pana la 175 cp | 0.42
3 | 6751 | Automacara 5 tf. hmax = 6.5m deschidere max= 5.5m | 8.7
4 | 2801 | Ciocan pneumatic (exclusiv consum aer) 8-15 kg | 55.2
5 | 4004 | Compactor autopropulsat cu rulouri (valturi) pana la 12tf | 0.83
6 | 4005 | Compactor static autopropulsat cu rulouri(valturi) r8-14;de 14tf | 23.78
7 | 3501 | Excavator pe senile cu o cupa cu motor termic 0.40-0.70mc | 5.87
8 | 7406 | Incarcator frontal pe pneuri pana la 2.6-3.9 mc | 11.5
9 | 7612 | Longrina metalica 3m | 957
10 | 4058 | Masina de taiat rosturi cu disc abraziv 20kw | 85.28
11 | 4062 | Masina de trasat benzi de circulatie motor ardere interna 40-45cp | 0.17
12 | 2001A | Masina de trasat benzi de circulatie motor termic 59-33kw 40-45cp | 0.96
13 | 2509 | Motocompresor mobil joasa presiune 4.0-5.9 mc/min | 55.2
14 | 4019 | Placa vibratoare cu motor ardere interna sub 10cp 650-700kgf | 20.01
15 | 4055 | Repartizator de beton de ciment 20cp | 20.01
16 | 5605 | Tractor pe pneuri cu remorca de 3t 65cp | 8.7
17 | 7673 | Umbrar pentru protectia betonului de ciment la drumuri | 20.01
18 | 4057 | Vibrofinisor de beton de ciment cu motor ardere interna 20-25cp | 20.01
| Total ore utilaje : |  | 1384.21
Ofertant,